## Arkusz1
Kosztorys slepy na budowę chodnika i odnowę jezdni drogi powiatowej nr 1414W Bierzewice-Lucień
Lp. | Podst.wyceny | Opis | Jedn.m. | Ilość | Cena | Wartość
1 | 2 | 3 | 4 | 5 | 6 | 7
1. | KNNR 1 0111-01 | Roboty pomiarowe w terenie równinnym | km | 0.724
Robory rozbiórkowe
2. | KNNR 6 0801-03 | Rozebranie podbudowy z betonu gr. 15 cm na zjeździe | m2 | 34
3. | KNNR 6 0805-07 | Rozebranie chodników z płyt betonowych o wym 50*50*7 | m2 | 106
4. | KNNR 6 0806-08 | Rozebranie krawężników betonowych ułożonych na podstępie cen - piask | m | 53
Roboty ziemne
5. | KNNR 6 0102-03 | Koryto gł. 10 cm wykonane w gruncie kat II-IV pod naw. chodników 395-1050 | m2 | 1445
6. | KNNR 6 0102-03 | Koryto gł. 20 cm wykonane w gruncie kat. II-IV pod naw. zjazdów 227-139 | m2 | 366
7. | KNNR 1 0205-04 | Roboty ziemne wyk koparkami w gruncie ka I-III z transportem urobku na odl. 1 km. | m3 | 304
8. | KNNR 6 0103-01 | Profilowanie i zagęszczanie podłoża w gr. kat II-IV pod warstwy konstruk.naw. chodników i zjazdów. 395+227+1050+139 | m2 | 1811
9. | KNR 2 - 01 | Zasypanie istniejących rowów dostosowanym piaskiem z zagęszcz. Mechanicznym 548+102 | m3 | 650
Odwodnienie
10. | KNNR W-10 2301 | Wykop rowów wyk koparkami z transportem urobku na odl. 1 km III | M3 | 120
11. | KNNR W -10 2319 | Plantowanie ręczne skarp wykopów i nasypów | m3 | 548.8
12. | KNR 2-31 0605-0 | Przepusty rurowe pod zjazdami - ława fundametowo- betonowa | m3 | 3.83
13. | KNR 2-31 0605-0 | Przepsty rurowe pod zjadami - rury betonowe śr. 30 cm | m | 51
14. | KNR 2-31 0605-0 | Przepusty rurowe pod zjazdami - ścianki czołowe dla rur śr. 30 cm | m | 24 |  | 12076.16
15. | KNR 2-32-1 0606-0 | ułożenie ścieków z prefabrykowanych elementów betonowych 60*50*20 na podsypce cementowo- piaskowy spoiry wypełnione zaprawą cementową . | m | 10
Krawężniki i Obrzeża
16. | KNR 2 -31 0402-0 | Ława pod obrzeża z oposem z betonu B-10 gr. 14 cm | m3 | 24.56
17. | KNNR 6 0104-05 | Ustawienie obrzeży betonowych 30*8 cm z wypełnieniem sopin zaprawa cementowa 685+517 | m | 1202
18. | KNR 2-31 0402-04 | Ława pod krawężnik z oporem betonowa 517*0,0675 | m3 | 34.9
19. | KNNR 6 0401-04 | Ustawienie krawężnika 15*30 | m | 517
20. |  | Ustawienie krawężnika w topionego 12*25 z ławą zwykłą z betonu B-1 | m | 57
KNNR 6 0401-04
Chodniki i Zjazdy
21 | KNNR 1 0104-03 | Warstwa odsączająca wykonanie i zagęszczanie grub 10 cm na zjazdach 227+139 | m2 | 366
22. | KNNR 6 0109 | Podbudowa betonowa z betonu B-10 grub. 14 cm na zjazdach 227-139 | m2 | 366
23. | KNNR 6 0502-03 | Nawierzchnia zjazdów z kostki grub. 8 cm m2 227+28 = 255 m2 ( inwestor zapewnia 230 m2 kostki 8 cm)
|  | z materiałem: | m2 | 25
|  | bez materiałów: | m2 | 230
24. | KNNR 6 0104-03 | Warstwa odsączająca z zagęszczaniemm grub 10 cm pod chodnik 395-1050 | m2 | 1445
25. | KNNR 6 0105-06 | Podsypka cementowo-piaskowa zagęszczona grub. 5 cm pod chodniki 395-1050 | m2 | 1445
26. | KNNR 6 0502-02 | Nawierzchnia chodników z kostki gr. 6 cm m2 395+1050=1445 m2 ( inwestor zapewnia 400m2 kostki 6 cm)
|  | z materiałem: | m2 | 1045
|  | bez materiałów: | m2 | 400
Nawierzchnia
27. | KNNR 6 0309-03 | Nawierzchnia warstwa ścieralna grub 5 cm z masy mineralno i bitumicznej | m | 4376.8
Roboty Wykończeniowe
28. | KNNR 3 1402-02 | Ustawienie barier ochronnych stalowych jednostronnych przekładkowych ( SP-09/4) | m | 36
29. | KNNR 3 14020-02 | Ręczne plantowanie poboczy po wykonaniu nawierzchni jezdni | m2 | 1267
Razem:
z vatem * 1,22