## starostwo gostynin
ZESTAWIENIE MATERIAŁÓW
INSTALACJA CENTRALNEGO OGRZEWANIA W BUDYNKU STAROSTWA POWIATOWEGO
GOSTYNIN UL. DMOWSKIEGO 13
Pozycja | Wyszczególnienie |  |  |  |  | Ilość | Jednost.
miary
1 | 2 |  |  |  |  | 3 | 4
1 | Przebicia przez stropy gr.do 30cm |  |  |  |  | 56 | szt.
2 | Przebicia przez ściany gr.30-75cm |  |  |  |  | 16 | szt.
3 | Przebicia przez ściany gr.15-30cm |  |  |  |  | 10 | szt.
4 | Przebicia przez ściany gr.10-15cm. |  |  |  |  | 16 | szt.
5 | Rurociagi z rur miedzianych na ścianach budynków niemieszkalnych
| D15x1 |  |  |  |  | 206 | m.
| D18x1 |  |  |  |  | 12 | m.
6 | Rurociagi z rur stalowych na ścianach budynków niemieszkalnych
łączonych poprzez spawanie
| DN15 |  |  |  |  | 82 | m.
| DN20 |  |  |  |  | 26 | m.
| DN25 |  |  |  |  | 26 | m.
| DN50 |  |  |  |  | 38 | m.
7 | Izolacja cieplna - otuliny STEINONORM-300 grubości 25mm
|  |  | DN15 | 0.23 | 50 | 11.5 | m2
|  |  | DN20 | 0.25 | 26 | 6.5 | m2
|  |  | DN25 | 0.26 | 26 | 6.76 | m2
|  |  | DN50 | 0.35 | 38 | 13.3 | m2
|  |  | DN65 | 0.38 | 2 | 0.76 | m2
| RAZEM |  |  |  |  | 38.82 | m2
8 | Malowanie podkładowe rur stalowych, jednokrotne, farba termoodporna
|  |  | DN15 | 0.066 | 82 | 5.412 | m2
|  |  | DN20 | 0.085 | 26 | 2.21 | m2
|  |  | DN25 | 0.104 | 26 | 2.704 | m2
|  |  | DN50 | 0.186 | 38 | 7.068 | m2
| RAZEM |  |  |  |  | 17.394 | m2
9 | Grzejniki istniejące do wykorzystania
|  |  | Typ |  | Długość |  | szt.
|  | PURMO | C11x600 |  | 800 | 1 | szt.
|  | PURMO | C22x600 |  | 600 | 1 | szt.
|  | PURMO | C22x600 |  | 800 | 1 | szt.
|  | PURMO | C22x600 |  | 1000 | 2 | szt.
|  | PURMO | C22x600 |  | 1200 | 1 | szt.
|  | PURMO | C22x600 |  | 1400 | 1 | szt.
|  | BUDERUS | K22x600 |  | 900 | 1 | szt.
|  | BUDERUS | K22x600 |  | 1000 | 1 | szt.
|  | BUDERUS | K22x600 |  | 1200 | 4 | szt.
|  | RADIATOR | G5 |  | 1800 | 2 | szt.
|  | RADIATOR | G4 |  | 600 | 5 | szt.
|  | RADIATOR | G4 |  | 800 | 1 | szt.
|  | RADIATOR | G4 |  | 900 | 1 | szt.
|  | RADIATOR | G4 |  | 1000 | 1 | szt.
|  | RADIATOR | G4 |  | 1200 | 5 | szt.
[5 empty] | RAZEM | 28 | szt.
10 | Grzejniki projektowane nowe typu C firmy PURMO
|  |  | C11x500 |  | 400 | 3 | szt.
|  |  | C11x500 |  | 500 | 1 | szt.
|  |  | C11x500 |  | 600 | 1 | szt.
|  |  | C11x500 |  | 800 | 1 | szt.
|  |  | C11x500 |  | 900 | 3 | szt.
|  |  | C11x500 |  | 1000 | 4 | szt.
|  |  | C11x500 |  | 1100 | 1 | szt.
1 | 2 |  |  |  |  | 3 | 4
10 | Grzejniki projektowane nowe typu C firmy PURMO
|  |  | C11x500 |  | 1200 | 3 | szt.
|  |  | C22x500 |  | 800 | 4 | szt.
|  |  | C22x500 |  | 900 | 1 | szt.
|  |  | C22x500 |  | 1000 | 5 | szt.
|  |  | C22x500 |  | 1600 | 1 | szt.
| RAZEM |  |  |  |  | 28 | szt.
11 | Podejścia (gałązki) pod grzejniki DN15STAL |  |  |  |  | 6 | kpl.
| Podejścia (gałązki) pod grzejniki D15CU |  |  |  |  | 42 | kpl.
12 | Zawory termostatyczne proste z nastawą wstępną RTD-N
| DANFOSS DN15 |  |  |  |  | 19 | kpl.
13 | Zawory powrotne proste RLV-P
| DANFOSS DN15 |  |  |  |  | 34 | kpl.
14 | Zawory kulowe o połączeniach gwintowanych na rurociągach stalowych
| DN25 |  |  |  |  | 1 | szt.
| DN50 |  |  |  |  | 1 | szt.
15 | Zawory odcinajace precyzyjnej regulacji typ 751 B firmy COMAP
| DN25 |  |  |  |  | 1 | szt.
| DN50 |  |  |  |  | 1 | szt.
14 | Termometr techniczny o zakresie wskazań 0-150st.C |  |  |  |  | 2 | kpl.
15 | Manometr techniczny M160 o zakresie wskazań 0-6bar:
| manometr |  |  |  |  | 2 | szt.
| kurek manometryczny |  |  |  |  | 2 | szt.
| rurka syfonowa |  |  |  |  | 2 | szt.
16 | Automatyczne zawory odpowietrzające DN15 PN10 |  |  |  |  | 20 | kpl.
17 | Rozdzielacze z rur stalowych DN65 L=800mm |  |  |  |  | 2 | kpl.
18 | Rury osłonowe stalowe:
| DN80 L=300mm |  |  |  |  | 6 | szt.
| DN40 L=150mm |  |  |  |  | 2 | szt.
| DN40 L=600mm |  |  |  |  | 2 | szt.
| DN32 L=150mm |  |  |  |  | 16 | szt.
| DN32 L=400mm |  |  |  |  | 16 | szt.
| DN32 L=750mm |  |  |  |  | 4 | szt.
19 | Dwuzłączki do kryz podpionowych
| DN15 |  |  |  |  | 1 | kpl.
20 | Płukanie instalacji centralnego ogrzewania: |  |  | 438 | m | 1 | płukanie
21 | Próba szczelności instalacji centralnego ogrzewania w bud. niemieszkal.
|  | 56 | szt.grzejn. | 438 | m-ruroc. | 1 | próba
22 | Regulacja instalacji centralnego ogrzewania z dokonaniem nastaw:
zawory termostatyczne - 56 + 2 = 58szt.
[6 empty] | 1 | regulacja
23 | Uruchomienie instalacji CO z regulacją |  |  |  |  | 1 | kpl.
24 | Demontaż rurociągów z rur stalowych na ścianach budynków niemieszkaln.
łączonych poprzez spawanie
| DN15 |  |  |  |  | 25 | m.
| DN20 |  |  |  |  | 6 | m.
| DN25 |  |  |  |  | 21 | m.
| DN32 |  |  |  |  | 46 | m.
| DN50 |  |  |  |  | 36 | m.
| DN65 |  |  |  |  | 1 | m.
| DN80 |  |  |  |  | 3 | m.
25 | Demontaż izolacji cieplnej z płaszczem gipsowym
|  |  | DN15 | 0.23 | 11 | 2.53 | m2
|  |  | DN20 | 0.25 | 2 | 0.5 | m2
|  |  | DN25 | 0.26 | 21 | 5.46 | m2
|  |  | DN32 | 0.28 | 46 | 12.88 | m2
|  |  | DN50 | 0.35 | 36 | 12.6 | m2
[5 empty] | RAZEM | 33.97 | m2
26 | Demontaż zaworów termostatycznych, grzejnikowych, kulowych i innej arm.
|  |  | zawory termostatyczne DN15 |  |  | 37 | szt.
|  |  | zawory grzejnikowe DN15 |  |  | 5 | szt.
1 | 2 |  |  |  |  | 3 | 4
26 |  |  | zawory powrotne DN15 |  |  | 16 | szt.
|  |  | zawory kulowe DN15 |  |  | 8 | szt.
|  |  | zawory kulowe DN25 |  |  | 2 | szt.
|  |  | zawory mufowe DN15 |  |  | 2 | szt.
|  |  | zawory mufowe DN32 |  |  | 8 | szt.
|  |  | zawory mufowe DN50 |  |  | 4 | szt.
|  |  | filtr siatkowy DN25 |  |  | 1 | szt.
27 | Demontaż pompy UPS 25-40 |  |  |  |  | 1 | kpl.